## 1.1 D.1 建设项目最高投标限价汇总表
D.1 建设项目最高投标限价汇总表
工程名称：滁州军粮2号车间供电容量增容项目 |  |  |  |  | 第1页 共1页
序号 | 单项工程名称 |  | 金额(元) | 其中：（元）
|  |  |  | 暂估价 |  | 不可竞争费
1 | 滁州军粮2号车间供电容量增容项目 |  | 298619.14 |  |  | 1960.66
合计 |  |  | 298619.14 |  |  | 1960.66
测评合格编号:2021JS-02【新点造价软件V10.0安徽版】
说明：本表适用于建设项目最高投标限价或投标报价的汇总。暂估价包括分部分项工程中的材料、设备暂估价和专业工程暂估价。

## 3.1 D.3 单位工程最高投标限价汇总表
D.3 单位工程最高投标限价汇总表
工程名称：滁州军粮2号车间供电容量增容项目 |  |  | 标段： |  |  | 第1页 共1页
序号 | 汇总内容 |  |  | 金额(元) | 其中：材料、设备暂估价（元）
1 | 分部分项工程费 |  |  | 271659.71
1.1 | 安装工程 |  |  | 266919.22
1.2 | 土建工程 |  |  | 4740.49
2 | 措施项目费 |  |  | 342.14
2.1 | 夜间施工增加费 |  |  | 47.52
2.2 | 二次搬运费 |  |  | 95.04
2.3 | 冬雨季施工增加费 |  |  | 76.03
2.4 | 已完工程及设备保护费 |  |  | 9.5
2.5 | 工程定位复测费 |  |  | 95.04
2.6 | 临时保护设施费 |  |  | 19.01
3 | 不可竞争费 |  |  | 1960.66
3.1 | 安全文明施工费 |  |  | 1960.66
3.2 | 环境保护税
4 | 其他项目
4.1 | 暂列金额
4.2 | 专业工程暂估价
4.3 | 计日工
4.4 | 总承包服务费
5 | 税金 |  |  | 24656.63
工程造价=1+2+3+4+5 |  |  |  | 298619.14
测评合格编号:2021JS-02【新点造价软件V10.0安徽版】

## 3.2 E.1 分部分项工程量清单计价表(所有标题)
E.1 分部分项工程量清单计价表
工程名称：滁州军粮2号车间供电容量增容项目 | [5 empty] | 标段： |  |  |  |  | 第1页 共2页
序号 | 项目编码 | 项目名称 |  | 项目特征描述 | 计量 单位 |  | 工程量 | 金额（元）
[8 empty] | 综合单价 | 合价 | 其中
[10 empty] | 定额 人工费 |  | 定额 机械费 | 暂估价
| 001 | 安装工程 | [6 empty] | 266919.22
1 | 030404017001 | 配电箱 |  | 1.名称：低压配电柜 2.型号：315A一进三出 3、含箱体、箱内元器件等 | 台 |  | 1 | 3433.87 | 3433.87 | 151.34 |  | 90.5
2 | 030404017002 | 配电箱 |  | 1.名称：低压配电柜 2.型号：200A一进三出 3、含箱体、箱内元器件等 | 台 |  | 1 | 3253.87 | 3253.87 | 151.34 |  | 90.5
3 | 030403003001 | 带形母线 |  | 1.名称：带形母线 | 项 |  | 1 | 180 | 180
4 | 030411003001 | 桥架 |  | 1.名称：低压防火桥架 2.规格：200*100 | m |  | 19.8 | 79.49 | 1573.9 | 256.41 |  | 21.58
5 | 030413001001 | 铁构件 |  | 1、名称：桥架支撑架 | t |  | 0.013 | 11984.32 | 155.8 | 62.17 |  | 8.84
6 | 030404019001 | 控制开关 |  | 1.规格：630A/3P 2.名称：塑壳开关 | 个 |  | 1 | 498.93 | 498.93 | 34.86
7 | WB030503003001 | 带IC智能表 |  | 1.名称：带IC智能电表 | 个 |  | 4 | 697.79 | 2791.16 | 336
8 | 030402008001 | 互感器 |  | 1.名称：计量电表互感器 | 台 |  | 12 | 147.86 | 1774.32 | 695.52
9 | 030408001001 | 电力电缆 |  | 1.名称：电力电缆 2.规格：YJV22-4*240 3.敷设方式、部位：穿管敷设 | m |  | 255 | 607.9 | 155014.5 | 1927.8 |  | 668.1
10 | 030408001002 | 电力电缆 |  | 1.名称：电力电缆 2.规格：YJV22-4*150 3.敷设方式、部位：穿管敷设 | m |  | 240 | 378.63 | 90871.2 | 1814.4 |  | 628.8
11 | 030408001003 | 电力电缆 |  | 1.名称：电力电缆 2.规格：YJV22-4*70 3.敷设方式、部位：穿管敷设 | m |  | 25 | 171.55 | 4288.75 | 114.5 |  | 22.25
12 | 030408006001 | 电力电缆头 |  | 1、名称：电缆终端头 2、规格：芯径≤70mm2 | 个 |  | 2 | 135.01 | 270.02 | 94.64
测评合格编号:2021JS-02【新点造价软件V10.0安徽版】
E.1 分部分项工程量清单计价表
工程名称：滁州军粮2号车间供电容量增容项目 | [5 empty] | 标段： |  |  |  |  | 第2页 共2页
序号 | 项目编码 | 项目名称 |  | 项目特征描述 | 计量 单位 |  | 工程量 | 金额（元）
[8 empty] | 综合单价 | 合价 | 其中
[10 empty] | 定额 人工费 |  | 定额 机械费 | 暂估价
13 | 030408006002 | 电力电缆头 |  | 1、名称：电缆终端头 2、规格：芯径≤240mm2 | 个 |  | 4 | 245.02 | 980.08 | 284.48
14 | 030408006003 | 电力电缆头 |  | 1、名称：电缆终端头 2、型号：4*240 | 个 |  | 2 | 299.89 | 599.78 | 148.68
15 | 030408006004 | 电力电缆头 |  | 1、名称：电缆终端头 2、型号：4*150 | 个 |  | 2 | 279.49 | 558.98 | 148.68
16 | 030408006005 | 电力电缆头 |  | 1、名称：电缆终端头 2、型号：4*70 | 个 |  | 2 | 200.36 | 400.72 | 96.88
17 | 030414002001 | 送配电装置系统 |  | 1、名称：送配电装置系统 | 系统 |  | 1 | 273.34 | 273.34 | 158.62 |  | 41.09
|  | 分部小计 | [6 empty] | 266919.22
| 002 | 土建工程 | [6 empty] | 4740.49
18 | WB040203012001 | 锯缝机锯缝 |  | 1.材料品种：混凝土地面 2.厚度：缝深20cm | m |  | 30 | 16.7 | 501 | 244.8 |  | 92.1
19 | 011602001001 | 混凝土构件拆除 |  | 1.构件名称：车间一层地面破除 2.拆除构件的厚度或规格尺寸：综合考虑地面面层及基层种类 | m3 |  | 4.5 | 106.36 | 478.62 | 241.92 |  | 96.12
20 | WB011614004001 | 建筑垃圾外运 |  | 1.建筑垃圾种类：破除建筑垃圾装车、外运 2.运距：10km | m3 |  | 4.5 | 62.34 | 280.53 | 103.41 |  | 97.25
21 | 040501004001 | 塑料管铺设 |  | 1.管道材质：MPP管 2.管径：管径110mm，壁厚8mm | m |  | 30 | 41.89 | 1256.7 | 176.4 |  | 21.9
22 | 040502003001 | 塑料管管件 |  | 1.接口：塑料管件(胶圈连接)安装 | 个 |  | 2 | 45.34 | 90.68 | 62.72
23 | WB040501023001 | 非定型混凝土管道基础 |  | 1.基础材质及厚度：C25商品混凝土 满包 | m3 |  | 4.13 | 508.24 | 2099.03 | 300.66
24 | WB011101011001 | 混凝土面加浆抹光随捣随抹 |  | 1.楼地面恢复 2.混凝土面加浆抹光随捣随抹 | m2 |  | 9 | 3.77 | 33.93 | 18.27 |  | 0.36
|  | 分部小计 | [6 empty] | 4740.49
测评合格编号:2021JS-02【新点造价软件V10.0安徽版】

## 3.3 附录F 措施项目清单计价表
附录F 措施项目清单与计价表
工程名称：滁州军粮2号车间供电容量增容项目 |  |  |  | 标段： |  |  | 第1页 共1页
序号 | 项目编码 |  | 项目名称 |  | 计算基础 | 费率（%） |  | 金额（元）
1 | JC-01 |  | 夜间施工增加费 |  | 9503.89 | 0.5 |  | 47.52
2 | JC-02 |  | 二次搬运费 |  | 9503.89 | 1 |  | 95.04
3 | JC-03 |  | 冬雨季施工增加费 |  | 9503.89 | 0.8 |  | 76.03
4 | JC-04 |  | 已完工程及设备保护费 |  | 9503.89 | 0.1 |  | 9.5
5 | JC-05 |  | 工程定位复测费 |  | 9503.89 | 1 |  | 95.04
6 | JC-07 |  | 临时保护设施费 |  | 9503.89 | 0.2 |  | 19.01
合 计 | [7 empty] | 342.14
测评合格编号:2021JS-02【新点造价软件V10.0安徽版】

## 3.4 附录G 不可竞争项目清单与计价表
附录G 不可竞争项目清单与计价表
工程名称：滁州军粮2号车间供电容量增容项目 |  |  |  | 标段： |  |  | 第1页 共1页
序号 | 项目编码 |  | 项目名称 |  | 计算基数 | 费率（%） |  | 金额（元）
1 | JF-01 |  | 环境保护费 |  | 9503.89 | 3.28 |  | 311.73
2 | JF-02 |  | 文明施工费 |  | 9503.89 | 5.12 |  | 486.6
3 | JF-03 |  | 安全施工费 |  | 9503.89 | 4.13 |  | 392.51
4 | JF-04 |  | 临时设施费 |  | 9503.89 | 8.1 |  | 769.82
5 | JF-05 |  | 环境保护税 |  | 0
合 计 | [7 empty] | 1960.66
测评合格编号:2021JS-02【新点造价软件V10.0安徽版】

## 3.5 H.1 其他项目清单与计价汇总表
H.1 其他项目清单与计价汇总表
工程名称：滁州军粮2号车间供电容量增容项目 |  |  | 标段： |  | 第1页 共1页
序号 | 项目名称 |  |  | 金额(元)
1 | 暂列金额
2 | 专业工程暂估价
3 | 计日工
4 | 总承包服务费
合 计
测评合格编号:2021JS-02【新点造价软件V10.0安徽版】

## 3.6 附录I 税金计价表
附录I 税金计价表
工程名称：滁州军粮2号车间供电容量增容项目 |  |  |  | 标段： |  | 第1页 共1页
序号 | 项目名称 |  | 计算基础 |  | 计算基数 |  | 费率(％) | 金额(元)
1 | 增值税 |  | 分部分项工程费+措施项目费+不可竞争费+其他项目费 |  | 273962.51 |  | 9 | 24656.63
合 计 | [7 empty] | 24656.63
测评合格编号:2021JS-02【新点造价软件V10.0安徽版】

## 3.7 人材机汇总表
人材机汇总表
工程名称：滁州军粮2号车间供电容量增容项目 |  |  |  | 标段： |  |  | 第1页 共3页
材料编号 | 材料名称 |  | 单位 |  | 用量 | 现行价 |  | 合价
0001A01B01BC | 综合工日 |  | 工日 |  | 54.461 | 158 |  | 8604.8
| 人工小计 |  | 元 |  |  |  |  | 8604.8
0000A31B01AH | 其他材料费 |  | 元 |  | 3.92 | 1 |  | 3.92
0113A01B00CB | 镀锌扁钢（综合） |  | kg |  | 3.6 | 3.85 |  | 13.86
0115A01B01CB | 六角空心钢 |  | kg |  | 0.184 | 3.68 |  | 0.68
0153A05B55CB | 封铅 含铅65%锡35% |  | kg |  | 10.25 | 22.22 |  | 227.76
0203A13B51BW | 橡胶垫 δ2 |  | m2 |  | 0.52 | 19.26 |  | 10.02
0213A07B01BY | 聚四氟乙烯生料带 |  | m |  | 12 | 0.13 |  | 1.56
0213A13B53BY | 三色塑料带 20mm×40m |  | m |  | 8.894 | 0.26 |  | 2.31
0213A23B55AX | 自粘性塑料带 20mm×20m |  | 卷 |  | 0.4 | 4.27 |  | 1.71
0227A05B01CB | 白布 |  | kg |  | 13.868 | 6.67 |  | 92.5
0227A23B01CB | 棉纱头 |  | kg |  | 0.379 | 6 |  | 2.27
0301A05B37C56CD | 镀锌精制带帽螺栓 M14×100 |  | 10套 |  | 4.896 | 10.2 |  | 49.94
0301A05B91C44CD | 镀锌六角螺栓带螺母 2平垫1弹垫 M10×100以内 |  | 10套 |  | 0.402 | 4.3 |  | 1.73
0301A07B07C51CD | 膨胀螺栓 M10 |  | 10套 |  | 7.33 | 2.5 |  | 18.33
0313A11B55BF | 冲击钻头 φ12 |  | 个 |  | 0.52 | 6.75 |  | 3.51
0313A21B01CB | 低碳钢焊条 |  | kg |  | 0.734 | 6.84 |  | 5.02
0313A29B01CB | 电焊条 |  | kg |  | 0.72 | 5.98 |  | 4.31
0313A30B01AG | 砂布 |  | 张 |  | 2.07 | 1.03 |  | 2.13
0313A34B89AT | 砂轮片 φ100 |  | 片 |  | 0.02 | 1.71 |  | 0.03
0313A34B99AT | 砂轮片 φ400 |  | 片 |  | 0.039 | 8.97 |  | 0.35
0313A37B01AT | 钢锯片 |  | 片 |  | 0.12 | 382.05 |  | 45.85
0313A39B01AJ | 钢锯条 |  | 条 |  | 0.117 | 0.34 |  | 0.04
0313A51B01CB | 焊锡膏 |  | kg |  | 0.824 | 14.53 |  | 11.97
0313A53B01BY | 焊锡丝 |  | m |  | 0.3 | 0.37 |  | 0.11
0313A53B01CB | 焊锡丝 |  | kg |  | 4.12 | 54.1 |  | 222.89
0313A64B01AG | 铁砂布 0～2号 |  | 张 |  | 0.593 | 0.85 |  | 0.5
0313A71B57BF | 合金钢钻头 φ10 |  | 个 |  | 0.05 | 2.8 |  | 0.14
0313A73B01BF | 合金钢钻头（一字形） |  | 个 |  | 0.155 | 8.79 |  | 1.36
0315A21B39C01CB | 平垫铁 |  | kg |  | 0.6 | 3.74 |  | 2.24
0401A01B51CB | 水泥 32.5级 |  | kg |  | 13.78 | 0.4 |  | 5.58
0403A17B01BT | 中（粗）砂 |  | t |  | 0.017 | 151.56 |  | 2.6
1305A43B01CB | 防锈漆 |  | kg |  | 0.035 | 7.41 |  | 0.26
1305A43B01CB~1 | 防锈漆 |  | kg |  | 0.04 | 7.05 |  | 0.28
1305A49B01CB | 酚醛防锈漆 |  | kg |  | 0.238 | 7.05 |  | 1.68
1305A97B01CB | 沥青绝缘漆 |  | kg |  | 1.015 | 2.79 |  | 2.83
1307A15B01CB | 酚醛调和漆 |  | kg |  | 0.123 | 7.27 |  | 0.9
测评合格编号:2021JS-02【新点造价软件V10.0安徽版】
人材机汇总表
工程名称：滁州军粮2号车间供电容量增容项目 |  |  |  | 标段： |  |  | 第2页 共3页
材料编号 | 材料名称 |  | 单位 |  | 用量 | 现行价 |  | 合价
1403A05B01CB | 汽油 |  | kg |  | 8.068 | 9.08 |  | 73.26
1403A05B01CB~1 | 汽油 |  | kg |  | 6.56 | 9.08 |  | 59.57
1405A13B01CB | 油漆溶剂油 |  | kg |  | 0.012 | 2.62 |  | 0.03
1407A21B01CB | 润滑油 |  | kg |  | 0.278 | 5.98 |  | 1.66
1409A01B01CB | 电力复合脂 |  | kg |  | 1.096 | 20 |  | 21.92
1431A02B01CB | 硬脂酸 |  | kg |  | 0.52 | 8.41 |  | 4.37
1431A69B01CB | 三氯乙烯 |  | kg |  | 0.006 | 7.11 |  | 0.04
1433A07B01CB | 丙酮 |  | kg |  | 6.48 | 7.51 |  | 48.66
1443A43B67AX | 自粘性橡胶带 25mm×20m |  | 卷 |  | 0.12 | 14.79 |  | 1.77
1725A07B75BY~1 | MPP管管径110mm，壁厚8mm |  | m |  | 30 | 32.8 |  | 984
1725A45B00CB | 塑料管（综合） |  | kg |  | 0.6 | 11.42 |  | 6.85
1727A07B01BY | 高压胶管 |  | m |  | 0.022 | 8 |  | 0.17
1825A33B91BF | 固定卡子 φ90 |  | 个 |  | 24.72 | 1.99 |  | 49.19
2717A01B51AX | 电气绝缘胶带 18mm×10m×0.13mm |  | 卷 |  | 8.56 | 8.55 |  | 73.19
2719A11B01CB | 胶木板 |  | kg |  | 0.044 | 20 |  | 0.87
2801A05B51CB | 镀锡裸铜软绞线 TJRX 16mm2 |  | kg |  | 3.706 | 51.28 |  | 190.04
2803A39B73BY | 铜芯塑料绝缘软电线 BVR-6mm2 |  | m |  | 4.459 | 3.27 |  | 14.58
2803A47B63BY | 铜芯橡皮绝缘电线 BX-2.5mm2 |  | m |  | 0.24 | 1.23 |  | 0.3
2909A17B99BF | 铜接地端子带螺栓 DT-6mm2 |  | 个 |  | 2.081 | 3.42 |  | 7.12
2909A19B52BF | 铜接线端子 DT-16 |  | 个 |  | 12.24 | 1.7 |  | 20.81
2909A19B74BF | 铜接线端子 DT-70 |  | 个 |  | 7.52 | 5 |  | 37.6
2909A19B84BF | 铜接线端子 DT-240 |  | 个 |  | 15.04 | 20 |  | 300.8
2925A01B51AK | 镀锌电缆吊挂 3.0×50 |  | 套 |  | 1.778 | 2.99 |  | 5.31
2925A01B53AK | 镀锌电缆吊挂 3.0×100 |  | 套 |  | 30.74 | 3.07 |  | 94.37
2925A03B55AK | 镀锌电缆卡子 2×35 |  | 套 |  | 5.855 | 2.26 |  | 13.23
2925A03B59AK | 镀锌电缆卡子 3×100 |  | 套 |  | 115.929 | 3.37 |  | 390.68
2927A01B00AE | 电缆敷设牵引头（综合） |  | 只 |  | 0.495 | 316.24 |  | 156.54
2927A19B00BF | 电缆敷设滚轮（综合） |  | 个 |  | 0.99 | 239.32 |  | 236.93
2927A21B00BF | 电缆敷设转向导轮（综合） |  | 个 |  | 0.495 | 324.79 |  | 160.77
3407A15B01CB | 破布 |  | kg |  | 0.141 | 6.32 |  | 0.89
3407A19B57BF | 塑料手套 ST型 |  | 个 |  | 6.3 | 13.5 |  | 85.05
3411A01B01CA | 电 |  | kW·h |  | 2.333 | 0.96 |  | 2.24
3411A13B01BV | 水 |  | m3 |  | 2.463 | 6.24 |  | 15.37
3413A01B01BF | 标志牌 |  | 个 |  | 31.252 | 1.37 |  | 42.82
3603A13B01BW | 养护土工布 |  | m2 |  | 8.846 | 2.43 |  | 21.5
8021A01B61BV | 商品混凝土 C25（非泵送） |  | m3 |  | 4.192 | 388.36 |  | 1627.99
CL-D00001 | 带形母线 |  | 项 |  | 1 | 180 |  | 180
Z0119A01B00CB | 槽钢（综合） |  | kg |  | 9.75 | 3.6 |  | 35.1
测评合格编号:2021JS-02【新点造价软件V10.0安徽版】
人材机汇总表
工程名称：滁州军粮2号车间供电容量增容项目 |  |  |  | 标段： |  |  | 第3页 共3页
材料编号 | 材料名称 |  | 单位 |  | 用量 | 现行价 |  | 合价
Z0121A01B00CB | 角钢（综合） |  | kg |  | 3.9 | 3.59 |  | 14
Z2811A03B01BY-4~1 | YJV22-4*240 |  | m |  | 257.55 | 585 |  | 150666.75
Z2811A03B01BY-4~2 | YJV22-4*150 |  | m |  | 242.4 | 358 |  | 86779.2
Z2811A03B01BY-8~1 | YJV22-4*70 |  | m |  | 25.25 | 161 |  | 4065.25
Z2901A05B01BY-6~1 | 低压防火桥架200*100 |  | m |  | 19.998 | 58.06 |  | 1161.08
Z2907A05B01AK-4~1 | 冷缩终端 4*240 |  | 套 |  | 2.04 | 100 |  | 204
Z2907A05B01AK-4~2 | 冷缩终端 4*150 |  | 套 |  | 2.04 | 80 |  | 163.2
Z2907A05B01AK-8~1 | 冷缩终端 4*70 |  | 套 |  | 2.04 | 68 |  | 138.72
Z5509A07B01AN~2 | 低压配电柜 315A一进三出 |  | 台 |  | 1 | 3080 |  | 3080
Z5509A07B01AN~3 | 低压配电柜 200A一进三出 |  | 台 |  | 1 | 2900 |  | 2900
Z5515A05B57BF~1 | 塑壳开关 630A/3P |  | 个 |  | 1 | 450 |  | 450
Z5517A01B01AN~1 | 电流互感器 400/5 |  | 台 |  | 12 | 63 |  | 756
ZC0004 | 三相智能电表 |  | 个 |  | 4 | 580 |  | 2320
| 材料小计 |  | 元 |  |  |  |  | 258404.96
870613023 | 手持式万用表 |  | 台班 |  | 1.682 | 4.07 |  | 6.85
870622064 | 高压绝缘电阻测试仪 |  | 台班 |  | 0.728 | 37.04 |  | 26.97
870699068 | 相位表 |  | 台班 |  | 0.789 | 9.52 |  | 7.51
873152014 | 电缆测试仪 |  | 台班 |  | 0.841 | 15.89 |  | 13.36
990129010 | 手持式风动凿岩机 |  | 台班 |  | 0.819 | 12.25 |  | 10.03
990304004 | 汽车式起重机 8t |  | 台班 |  | 0.186 | 866.72 |  | 160.78
990304008 | 汽车式起重机 10t |  | 台班 |  | 0.99 | 938.57 |  | 929.18
990401015~1 | 载重汽车 4t |  | 台班 |  | 0.1 | 486.62 |  | 48.66
990401020 | 载重汽车 5t |  | 台班 |  | 1.008 | 515.18 |  | 519.04
990401030 | 载重汽车 8t |  | 台班 |  | 0.04 | 593.07 |  | 23.49
990402035 | 自卸汽车 12t |  | 台班 |  | 0.112 | 1003.82 |  | 112.48
990744010 | 半自动切割机 100mm |  | 台班 |  | 0.02 | 116.87 |  | 2.31
990901010 | 交流弧焊机 21kV·A |  | 台班 |  | 0.707 | 77.85 |  | 55.02
990910510 | 电熔焊接机 3.5kW |  | 台班 |  | 0.813 | 26.81 |  | 21.8
991004010 | 内燃空气压缩机 3m3/min |  | 台班 |  | 0.396 | 269.55 |  | 106.74
991218050 | 其他机械费 |  | 元 |  | 0.36 | 1 |  | 0.36
991401004 | 振荡器 |  | 台班 |  | 0.789 | 16.94 |  | 13.37
991401035 | 锯缝机（割缝机） XHQI-83-Ⅲ |  | 台班 |  | 2.157 | 42.75 |  | 92.21
| 机械小计 |  | 元 |  |  |  |  | 2150.16
| 总合计 |  | 元 |  |  |  |  | 269159.92
测评合格编号:2021JS-02【新点造价软件V10.0安徽版】