## 3.1 E.1 分部分项工程量清单计价表(所有标题)
E.1 分部分项工程量清单计价表
工程名称：滁州军粮2号车间供电容量增容项目 | [5 empty] | 标段： |  |  |  |  | 第1页 共2页
序号 | 项目编码 | 项目名称 |  | 项目特征描述 | 计量 单位 |  | 工程量 | 金额（元）
[8 empty] | 综合单价 | 合价 | 其中
[10 empty] | 定额 人工费 |  | 定额 机械费 | 暂估价
| 001 | 安装工程
1 | 030404017001 | 配电箱 |  | 1.名称：低压配电柜 2.型号：315A一进三出 3、含箱体、箱内元器件等 | 台 |  | 1
2 | 030404017002 | 配电箱 |  | 1.名称：低压配电柜 2.型号：200A一进三出 3、含箱体、箱内元器件等 | 台 |  | 1
3 | 030403003001 | 带形母线 |  | 1.名称：带形母线 | 项 |  | 1
4 | 030411003001 | 桥架 |  | 1.名称：低压防火桥架 2.规格：200*100 | m |  | 19.8
5 | 030413001001 | 铁构件 |  | 1、名称：桥架支撑架 | t |  | 0.013
6 | 030404019001 | 控制开关 |  | 1.规格：630A/3P 2.名称：塑壳开关 | 个 |  | 1
7 | WB030503003001 | 带IC智能表 |  | 1.名称：带IC智能电表 | 个 |  | 4
8 | 030402008001 | 互感器 |  | 1.名称：计量电表互感器 | 台 |  | 12
9 | 030408001001 | 电力电缆 |  | 1.名称：电力电缆 2.规格：YJV22-4*240 3.敷设方式、部位：穿管敷设 | m |  | 255
10 | 030408001002 | 电力电缆 |  | 1.名称：电力电缆 2.规格：YJV22-4*150 3.敷设方式、部位：穿管敷设 | m |  | 240
11 | 030408001003 | 电力电缆 |  | 1.名称：电力电缆 2.规格：YJV22-4*70 3.敷设方式、部位：穿管敷设 | m |  | 25
12 | 030408006001 | 电力电缆头 |  | 1、名称：电缆终端头 2、规格：芯径≤70mm2 | 个 |  | 2
测评合格编号:2021JS-02【新点造价软件V10.0安徽版】
E.1 分部分项工程量清单计价表
工程名称：滁州军粮2号车间供电容量增容项目 | [5 empty] | 标段： |  |  |  |  | 第2页 共2页
序号 | 项目编码 | 项目名称 |  | 项目特征描述 | 计量 单位 |  | 工程量 | 金额（元）
[8 empty] | 综合单价 | 合价 | 其中
[10 empty] | 定额 人工费 |  | 定额 机械费 | 暂估价
13 | 030408006002 | 电力电缆头 |  | 1、名称：电缆终端头 2、规格：芯径≤240mm2 | 个 |  | 4
14 | 030408006003 | 电力电缆头 |  | 1、名称：电缆终端头 2、型号：4*240 | 个 |  | 2
15 | 030408006004 | 电力电缆头 |  | 1、名称：电缆终端头 2、型号：4*150 | 个 |  | 2
16 | 030408006005 | 电力电缆头 |  | 1、名称：电缆终端头 2、型号：4*70 | 个 |  | 2
17 | 030414002001 | 送配电装置系统 |  | 1、名称：送配电装置系统 | 系统 |  | 1
分部小计
| 002 | 土建工程
18 | WB040203012001 | 锯缝机锯缝 |  | 1.材料品种：混凝土地面 2.厚度：缝深20cm | m |  | 30
19 | 011602001001 | 混凝土构件拆除 |  | 1.构件名称：车间一层地面破除 2.拆除构件的厚度或规格尺寸：综合考虑地面面层及基层种类 | m3 |  | 4.5
20 | WB011614004001 | 建筑垃圾外运 |  | 1.建筑垃圾种类：破除建筑垃圾装车、外运 2.运距：10km | m3 |  | 4.5
21 | 040501004001 | 塑料管铺设 |  | 1.管道材质：MPP管 2.管径：管径110mm，壁厚8mm | m |  | 30
22 | 040502003001 | 塑料管管件 |  | 1.接口：塑料管件(胶圈连接)安装 | 个 |  | 2
23 | WB040501023001 | 非定型混凝土管道基础 |  | 1.基础材质及厚度：C25商品混凝土 满包 | m3 |  | 4.13
24 | WB011101011001 | 混凝土面加浆抹光随捣随抹 |  | 1.楼地面恢复 2.混凝土面加浆抹光随捣随抹 | m2 |  | 9
分部小计
测评合格编号:2021JS-02【新点造价软件V10.0安徽版】

## 3.2 附录F 措施项目清单计价表
附录F 措施项目清单与计价表
工程名称：滁州军粮2号车间供电容量增容项目 |  |  |  | 标段： |  |  | 第1页 共1页
序号 | 项目编码 |  | 项目名称 |  | 计算基础 | 费率（%） |  | 金额（元）
1 | JC-01 |  | 夜间施工增加费 |  |  | 0.5
2 | JC-02 |  | 二次搬运费 |  |  | 1
3 | JC-03 |  | 冬雨季施工增加费 |  |  | 0.8
4 | JC-04 |  | 已完工程及设备保护费 |  |  | 0.1
5 | JC-05 |  | 工程定位复测费 |  |  | 1
6 | JC-07 |  | 临时保护设施费 |  |  | 0.2
合 计
测评合格编号:2021JS-02【新点造价软件V10.0安徽版】

## 3.3 附录G 不可竞争项目清单与计价表
附录G 不可竞争项目清单与计价表
工程名称：滁州军粮2号车间供电容量增容项目 |  |  |  | 标段： |  |  | 第1页 共1页
序号 | 项目编码 |  | 项目名称 |  | 计算基数 | 费率（%） |  | 金额（元）
1 | JF-01 |  | 环境保护费 |  |  | 3.28
2 | JF-02 |  | 文明施工费 |  |  | 5.12
3 | JF-03 |  | 安全施工费 |  |  | 4.13
4 | JF-04 |  | 临时设施费 |  |  | 8.1
5 | JF-05 |  | 环境保护税
合 计
测评合格编号:2021JS-02【新点造价软件V10.0安徽版】

## 3.4 H.1 其他项目清单与计价汇总表
H.1 其他项目清单与计价汇总表
工程名称：滁州军粮2号车间供电容量增容项目 |  |  | 标段： |  | 第1页 共1页
序号 | 项目名称 |  |  | 金额(元)
1 | 暂列金额
2 | 专业工程暂估价
3 | 计日工
4 | 总承包服务费
合 计
测评合格编号:2021JS-02【新点造价软件V10.0安徽版】

## 3.5 附录I 税金计价表
附录I 税金计价表
工程名称：滁州军粮2号车间供电容量增容项目 |  |  |  | 标段： |  | 第1页 共1页
序号 | 项目名称 |  | 计算基础 |  | 计算基数 |  | 费率(％) | 金额(元)
1 | 增值税 |  | 分部分项工程费+措施项目费+不可竞争费+其他项目费 |  |  |  | 9
合 计
测评合格编号:2021JS-02【新点造价软件V10.0安徽版】